## Sheet1
ALFA Receiver
System Temperature and Power Levels to WAPP
Conversion to 275MHz
By : Bill Sisk
Component | Noise | Noise | Gain | BW | BW | Tsys | Total | Power | Pno | Po1 | IP3
| Figure | Temp |  | Device | Min |  | Gain | Density
| dB | K | dB | MHz | MHz | K | dB | dBm/ | dBm | dBm | dBm
MHz
26
LNA |  | 3 | 40 | 1000 | 1000 | 29 | 40 | -83.976 | -53.976
1225-1525MHz BPF | 3 | 288.6261 | -3 | 300 | 300 | 29.0289 | 37 | -86.9717 | -62.2005
Post Amp1 | 1.6 | 129.1775 | 23 | 10000 | 300 | 29.0546 | 60 | -63.9678 | -39.1966 | 6.4 | 16 | MGA 86576
Mixer | 19 | 22745.5188 | 15 | 500 | 300 | 29.0774 | 75 | -48.9644 | -24.1932 | 8 | 18 | Agilent IAM-82008
LPF | 1 | 75.0884 | -1 | 700 | 300 | 29.0774 | 74 | -49.9644 | -25.1932 |  |  | Coilcraft P7LP-507
IF1 Amp | 3.6 | 374.3516 | 12.5 | 1000 | 300 | 29.0774 | 86.5 | -37.4644 | -12.6932 | 17.5 | 30 | MCL MAV-11
Fiber Optic Link | 44 | 7284180.6514 | -3.5 | 1500 | 300 | 29.0937 | 83 | -40.962 | -16.1908 | 10 | 26 | Fiber Span AC231
Power Splitter | 3.5 | 359.2291 | -3.5 | 1000 | 300 | 29.0937 | 79.5 | -44.462 | -19.6908 |  |  | MaCom T-1000 45dB isolation at 100-500MHz
Start of WAPP
Cable Loss | 0.5 | 35.3854 | -0.5 | 500 | 300 | 29.0937 | 79 | -44.962 | -20.1908
Switch 1 | 1.5 | 119.6359 | -1.5 | 2000 | 300 | 29.0642 | 77.5 | -46.4664 | -21.6952 | 20 |  | MCL ZASWA-2-50DR
15dB Step Atten. | 20 | 28710 | -20 | 500 | 300 | 29.0642 | 57.5 | -66.4664 | -41.6952 | 15 |  | MCL ZSAT-31R5 7dB Loss
WAPP Amp 1 | 3.5 | 359.2291 | 20 | 500 | 300 | 29.0642 | 77.5 | -46.4664 | -21.6952 | 16 | 30 | MCL ZFL500HLN
Switch 2 | 1.5 | 119.6359 | -1.5 | 2000 | 300 | 29.0642 | 76 | -47.9664 | -23.1952 | 20 |  | MCL ZASWA-2-50DR
250-300MHz BPF | 1 | 75.0884 | -1 | 50 | 50 | 29.0642 | 75 | -48.9664 | -31.9767 |  |  | FSY BE275-46-8SS
6dB | 6 | 864.5108 | -6 | 500 | 50 | 29.0642 | 69 | -54.9664 | -37.9767
WAPP Amp 2 | 3.5 | 359.2291 | 20 | 500 | 50 | 29.0642 | 89 | -34.9664 | -17.9767 | 16 | 30 | MCL ZFL500HLN