## Sheet1
ALFA Receiver (RF through fiber)
System Temperature and Power Levels to WAPP
Conversion to 275MHz
By : Bill Sisk
Component | Noise | Noise | Gain | BW | BW | Tsys | Total | Power | Pno | Po1 | IP3
| Figure | Temp |  | Device | Min |  | Gain | Density
| dB | K | dB | MHz | MHz | K | dB | dBm/ | dBm | dBm | dBm
MHz
26
LNA |  | 3 | 40 | 2000 | 2000 | 29 | 40 | -83.976 | -50.9657
1225-1525MHz BPF | 0.5 | 35.3854 | -0.5 | 300 | 300 | 29.0035 | 39.5 | -84.4755 | -59.7043
Post Amp1 | 2.5 | 225.701 | 36 | 2500 | 300 | 29.0289 | 75.5 | -48.4717 | -23.7005 | 20 | 35
Fiber Optic Link | 44 | 7284180.6514 | -3.5 | 2000 | 300 | 29.2342 | 72 | -51.9411 | -27.1699 | >10 | 26 | Fiber Link AC231
Mixer | 7 | 1163.443 | -7 | 1500 | 300 | 29.2342 | 65 | -58.9411 | -34.1699 |  |  | MaCom MDC-169
3dB | 3 | 288.6261 | -3 | 1500 | 300 | 29.2343 | 62 | -61.9411 | -37.1699
LPF | 1 | 75.0884 | -1 | 500 | 300 | 29.2344 | 61 | -62.9411 | -38.1698
IFAmp | 3.6 | 374.3516 | 16 | 500 | 300 | 29.2347 | 77 | -46.941 | -22.1698
Power Splitter | 3.5 | 359.2291 | -3.5 | 500 | 300 | 29.2347 | 73.5 | -50.441 | -25.6698
Start of WAPP
Cable Loss | 0.5 | 35.3854 | -0.5 | 500 | 300 | 29.2347 | 73 | -50.941 | -26.1698
Switch 1 | 1.5 | 119.6359 | -1.5 | 500 | 300 | 29.2347 | 71.5 | -52.441 | -27.6698 | 20 |  | MCL ZASWA-2-50DR
15dB Step Atten. | 14 | 6994.4707 | -14 | 500 | 300 | 29.2352 | 57.5 | -66.4409 | -41.6697 | 15 |  | MCL ZSAT-31R5 7dB Loss
WAPP Amp 1 | 3.5 | 359.2291 | 20 | 500 | 300 | 29.2358 | 77.5 | -46.4408 | -21.6696 | 16 | 30 | MCL ZFL500HLN
Switch 2 | 1.5 | 119.6359 | -1.5 | 500 | 300 | 29.2358 | 76 | -47.9408 | -23.1696 | 20 |  | MCL ZASWA-2-50DR
250-300MHz BPF | 1 | 75.0884 | -1 | 50 | 50 | 29.2358 | 75 | -48.9408 | -31.9511 |  |  | FSY BE275-46-8SS
6dB | 6 | 864.5108 | -6 | 500 | 50 | 29.2358 | 69 | -54.9408 | -37.9511
WAPP Amp 2 | 3.5 | 359.2291 | 20 | 500 | 50 | 29.2359 | 89 | -34.9408 | -17.9511 | 16 | 30 | MCL ZFL500HLN